## AFBC-1
Site Name- MCL2 18 MW (U 1) | time axis 2022-12-19 to 2023-04-30
Sr. No. | AFBC 1 | bar: 2023-03-11
1 | Fuel type-1 Coal Flow (TPD) | NA | NA | NA | NA | NA | NA | NA | NA | NA | NA | NA | NA | NA | NA | NA | NA | NA | NA | NA | NA | NA | NA | NA | NA | NA | NA | NA | NA | NA | NA | NA | NA | NA | NA | NA | NA | NA | NA | NA | NA | NA | NA | NA | NA | NA | NA | NA | NA | NA | NA | NA | NA | NA | NA | NA | NA | NA | NA | NA | NA | NA | NA | NA | NA | NA | NA | NA | NA | NA | NA | NA | NA | NA | NA | NA | NA | NA | NA | NA | NA | NA | NA | NA | NA | NA | NA | NA | 262 | 366 | 289 | 412 | 378 | 406 | 451 | 452 | 377 | 409 | 421 | 373 | 416 | 369 | 372 | 403 | 408 | 403 | 434 | 314 | 358 | 447 | 446 | 276 | 0 | 452 | 0 | 0 | 398 |  |  | NA | NA | NA | NA | 377 | 393 | 395 | 352 | 321 | 384
2 | Fuel type-1 Prox ARB FC | NA | NA | NA | NA | NA | NA | NA | NA | NA | NA | NA | NA | NA | NA | NA | NA | NA | NA | NA | NA | NA | NA | NA | NA | NA | NA | NA | NA | NA | NA | NA | NA | NA | NA | NA | NA | NA | NA | NA | NA | NA | NA | NA | NA | NA | NA | NA | NA | NA | NA | NA | NA | NA | NA | NA | NA | NA | NA | NA | NA | NA | NA | NA | NA | NA | NA | NA | NA | NA | NA | NA | NA | NA | NA | NA | NA | NA | NA | NA | NA | NA | NA | NA | NA | NA | NA | NA | 37.13 | 41.41 | 41.11 | 40.78 | 28.91 | 31.7 | 29.79 | 29.47 | 29.18 | 32.55 | 41.99 | 30.57 | 31.36 | 30.82 | 32.3 | 30.92 | 30.34 | 28.78 | 30.2 | 26.58 | 30.12 | 28.66 | 26.29 | 35.14 | 29.52 | 37.32 | 100 | 40.22 | 30.02 |  |  | NA | NA | NA | NA | 31.22 | 31.01 | 30.16 | 30.59 | 31.32 | 31.26
3 | Fuel type-1 Prox ARB VM | NA | NA | NA | NA | NA | NA | NA | NA | NA | NA | NA | NA | NA | NA | NA | NA | NA | NA | NA | NA | NA | NA | NA | NA | NA | NA | NA | NA | NA | NA | NA | NA | NA | NA | NA | NA | NA | NA | NA | NA | NA | NA | NA | NA | NA | NA | NA | NA | NA | NA | NA | NA | NA | NA | NA | NA | NA | NA | NA | NA | NA | NA | NA | NA | NA | NA | NA | NA | NA | NA | NA | NA | NA | NA | NA | NA | NA | NA | NA | NA | NA | NA | NA | NA | NA | NA | NA | 19.85 | 20.25 | 20.03 | 20.32 | 21.51 | 21.73 | 19.8 | 19.2 | 19.16 | 17.98 | 18.75 | 21.15 | 19.69 | 19.46 | 22.62 | 20.99 | 19.03 | 18.43 | 19.8 | 21.69 | 20.26 | 21.78 | 19.57 | 20.93 | 19.25 | 22.84 | 0 | 19.66 | 19.46 |  |  | NA | NA | NA | NA | 22.68 | 20.11 | 20.4 | 22.66 | 23.37 | 22.54
4 | Fuel type-1 Prox ARB Total Moisture | NA | NA | NA | NA | NA | NA | NA | NA | NA | NA | NA | NA | NA | NA | NA | NA | NA | NA | NA | NA | NA | NA | NA | NA | NA | NA | NA | NA | NA | NA | NA | NA | NA | NA | NA | NA | NA | NA | NA | NA | NA | NA | NA | NA | NA | NA | NA | NA | NA | NA | NA | NA | NA | NA | NA | NA | NA | NA | NA | NA | NA | NA | NA | NA | NA | NA | NA | NA | NA | NA | NA | NA | NA | NA | NA | NA | NA | NA | NA | NA | NA | NA | NA | NA | NA | NA | NA | 7.16 | 6.56 | 7.08 | 6.96 | 8.71 | 8.72 | 8.82 | 8.74 | 7.82 | 7.93 | 7.4 | 7.98 | 7.79 | 7.76 | 8.28 | 7.98 | 9.37 | 8.43 | 8.55 | 7.04 | 7.9 | 9.32 | 9.46 | 7.26 | 8.71 | 10.54 | 0 | 8.57 | 7.93 |  |  | NA | NA | NA | NA | 9 | 9 | 8 | 8 | 10 | 9
5 | Fuel type-1 Prox ARB Surface Moisture | NA | NA | NA | NA | NA | NA | NA | NA | NA | NA | NA | NA | NA | NA | NA | NA | NA | NA | NA | NA | NA | NA | NA | NA | NA | NA | NA | NA | NA | NA | NA | NA | NA | NA | NA | NA | NA | NA | NA | NA | NA | NA | NA | NA | NA | NA | NA | NA | NA | NA | NA | NA | NA | NA | NA | NA | NA | NA | NA | NA | NA | NA | NA | NA | NA | NA | NA | NA | NA | NA | NA | NA | NA | NA | NA | NA | NA | NA | NA | NA | NA | NA | NA | NA | NA | NA | NA | 5.63 | 4.74 | 5.63 | 5.63 | 7.34 | 7.34 | 7.46 | 7.34 | 6.5 | 6.5 | 5.63 | 6.5 | 6.32 | 6.34 | 6.5 | 6.5 | 8.17 | 7.35 | 7.17 | 5.63 | 6.49 | 8 | 8.17 | 5.63 | 7.34 | 9 | 0 | 7.17 | 6.5 |  |  | NA | NA | NA | NA | NA | 10.36 | 9.4 | 6.61 | 11.4 | 10.52
6 | Fuel type-1 Prox ADB Inherent Moisture | NA | NA | NA | NA | NA | NA | NA | NA | NA | NA | NA | NA | NA | NA | NA | NA | NA | NA | NA | NA | NA | NA | NA | NA | NA | NA | NA | NA | NA | NA | NA | NA | NA | NA | NA | NA | NA | NA | NA | NA | NA | NA | NA | NA | NA | NA | NA | NA | NA | NA | NA | NA | NA | NA | NA | NA | NA | NA | NA | NA | NA | NA | NA | NA | NA | NA | NA | NA | NA | NA | NA | NA | NA | NA | NA | NA | NA | NA | NA | NA | NA | NA | NA | NA | NA | NA | NA | NA | NA | NA | NA | NA | NA | NA | NA | NA | NA | NA | NA | NA | NA | NA | NA | NA | NA | NA | NA | NA | NA | NA | NA | NA | NA | NA | NA | NA |  |  | NA | NA | NA | NA | NA | 1.36 | NA | NA | NA | NA
7 | Fuel type-1 Prox ARB Ash | NA | NA | NA | NA | NA | NA | NA | NA | NA | NA | NA | NA | NA | NA | NA | NA | NA | NA | NA | NA | NA | NA | NA | NA | NA | NA | NA | NA | NA | NA | NA | NA | NA | NA | NA | NA | NA | NA | NA | NA | NA | NA | NA | NA | NA | NA | NA | NA | NA | NA | NA | NA | NA | NA | NA | NA | NA | NA | NA | NA | NA | NA | NA | NA | NA | NA | NA | NA | NA | NA | NA | NA | NA | NA | NA | NA | NA | NA | NA | NA | NA | NA | NA | NA | NA | NA | NA | 35.86 | 31.78 | 31.78 | 31.94 | 40.07 | 37.85 | 41.59 | 42.59 | 43.84 | 41.54 | 31.35 | 39.65 | 41.16 | 41.96 | 36.8 | 40.11 | 41.26 | 45.44 | 41.45 | 44.69 | 41.72 | 48.24 | 44.38 | 42.3 | 41.19 | 39.5 | 0 | 38.72 | 41.96 |  |  | NA | NA | NA | NA | 44.56 | 47.52 | 48.04 | 45.36 | 43.91 | 44.68
8 | Fuel type-1 Prox ARB GCV | NA | NA | NA | NA | NA | NA | NA | NA | NA | NA | NA | NA | NA | NA | NA | NA | NA | NA | NA | NA | NA | NA | NA | NA | NA | NA | NA | NA | NA | NA | NA | NA | NA | NA | NA | NA | NA | NA | NA | NA | NA | NA | NA | NA | NA | NA | NA | NA | NA | NA | NA | NA | NA | NA | NA | NA | NA | NA | NA | NA | NA | NA | NA | NA | NA | NA | NA | NA | NA | NA | NA | NA | NA | NA | NA | NA | NA | NA | NA | NA | NA | NA | NA | NA | NA | NA | NA | 4070 | 4401 | 4490 | 4412 | 3227 | 3417 | 3254 | 3272 | 3253 | 3215 | 4730 | 3819 | 3577 | 3535 | 3764 | 3585 | 3338 | 3031 | 3402 | 3785 | 3385 | 3179 | 3189 | 3534 | 3594 | 4151 | 0 | 3722 | 3694 |  |  | NA | NA | NA | NA | 3738 | 3801 | 3287 | 3908 | 3775 | 3713
9 | Fuel type-1 Sulphur | bar: 2022-12-19 to 2023-04-13; 2023-04-16 to 2023-04-25
10 | Fuel type-2 Coal Flow (TPD) | bar: 2022-12-19 to 2023-04-13; 2023-04-16 to 2023-04-25
11 | Fuel type-2 Prox ARB FC | bar: 2022-12-19 to 2023-04-13; 2023-04-16 to 2023-04-25
12 | Fuel type-2 Prox ARB VM | bar: 2022-12-19 to 2023-04-13; 2023-04-16 to 2023-04-25
13 | Fuel type-2 Prox ARB Total Moisture | bar: 2022-12-19 to 2023-04-13; 2023-04-16 to 2023-04-25
14 | Fuel type-2 Prox ARB Surface Moisture | bar: 2022-12-19 to 2023-04-13; 2023-04-16 to 2023-04-25
15 | Fuel type-2 Prox ADB Inherent Moisture | bar: 2022-12-19 to 2023-04-13; 2023-04-16 to 2023-04-25
16 | Fuel type-2 Prox ARB Ash | bar: 2022-12-19 to 2023-04-13; 2023-04-16 to 2023-04-25
17 | Fuel type-2 Prox ARB GCV | bar: 2022-12-19 to 2023-04-13; 2023-04-16 to 2023-04-25
18 | Fuel type-2 Sulphur | bar: 2022-12-19 to 2023-04-13; 2023-04-16 to 2023-04-25
19 | Fuel type-3 Coal Flow (TPD) | bar: 2022-12-19 to 2023-04-13; 2023-04-16 to 2023-04-25
20 | Fuel type-3 Prox ARB FC | bar: 2022-12-19 to 2023-04-13; 2023-04-16 to 2023-04-25
21 | Fuel type-3 Prox ARB VM | bar: 2022-12-19 to 2023-04-13; 2023-04-16 to 2023-04-25
22 | Fuel type-3 Prox ARB Total Moisture | bar: 2022-12-19 to 2023-04-13; 2023-04-16 to 2023-04-25
23 | Fuel type-3 Prox ARB Surface Moisture | bar: 2022-12-19 to 2023-04-13; 2023-04-16 to 2023-04-25
24 | Fuel type-3 Prox ADB Inherent Moisture | bar: 2022-12-19 to 2023-04-13; 2023-04-16 to 2023-04-25
25 | Fuel type-3 Prox ARB Ash | bar: 2022-12-19 to 2023-04-13; 2023-04-16 to 2023-04-25
26 | Fuel type-3 Prox ARB GCV | bar: 2022-12-19 to 2023-04-13; 2023-04-16 to 2023-04-25
27 | Fuel type-3 Sulphur | bar: 2022-12-19 to 2023-04-13; 2023-04-16 to 2023-04-25
28 | CO In Flue Gas PPM | bar: 2022-12-19 to 2023-04-13; 2023-04-16 to 2023-04-25
29 | CO2 | bar: 2022-12-19 to 2023-04-13; 2023-04-16 to 2023-04-25
30 | Air Humidity Factor | bar: 2022-12-19 to 2023-04-13; 2023-04-16 to 2023-04-25
40 | BLR-1 LoI UBC Fly Ash | NA | NA | NA | NA | NA | NA | NA | NA | NA | NA | NA | NA | NA | NA | NA | NA | NA | NA | NA | NA | NA | NA | NA | NA | NA | NA | NA | NA | NA | NA | NA | NA | NA | NA | NA | NA | NA | NA | NA | NA | NA | NA | NA | NA | NA | NA | NA | NA | NA | NA | NA | NA | NA | NA | NA | NA | NA | NA | NA | NA | NA | NA | NA | NA | NA | NA | NA | NA | NA | NA | NA | NA | NA | NA | NA | NA | NA | NA | NA | NA | NA | NA | NA | NA | NA | NA | NA | 5.74 | 5.86 | 5.72 | 6.24 | 6.25 | 5.85 | 4.86 | 5.2 | 5.08 | 6.2 | 6.54 | 6.27 | 7.28 | 5.84 | 6.26 | 6.18 | 5.76 | 5.14 | 4.64 | 4.84 | 5.57 | 5.38 | NA | 5.42 | 4.4 | 4.4 | 5.84 | 5.84 | NA |  |  | NA | NA | NA | NA | 5.86 | 5.54 | 5.54 | 5.76 | 5.34 | 5.48
41 | BLR-1 LoI UBC Bottom Ash | NA | NA | NA | NA | NA | NA | NA | NA | NA | NA | NA | NA | NA | NA | NA | NA | NA | NA | NA | NA | NA | NA | NA | NA | NA | NA | NA | NA | NA | NA | NA | NA | NA | NA | NA | NA | NA | NA | NA | NA | NA | NA | NA | NA | NA | NA | NA | NA | NA | NA | NA | NA | NA | NA | NA | NA | NA | NA | NA | NA | NA | NA | NA | NA | NA | NA | NA | NA | NA | NA | NA | NA | NA | NA | NA | NA | NA | NA | NA | NA | NA | NA | NA | NA | NA | NA | NA | 0.88 | 0.85 | 0.82 | 0.86 | 0.86 | 0.85 | 0.88 | 0.85 | 0.88 | 0.86 | 0.84 | 0.85 | 0.85 | 0.88 | 0.89 | 0.86 | 0.86 | 0.84 | 0.85 | 0.86 | 0.84 | 0.88 | NA | 0.88 | 0.88 | 0.88 | 0.83 | 0.83 | NA |  |  | NA | NA | NA | NA | 0.86 | 0.86 | 0.86 | 0.85 | 0.84 | 0.84
42 | BLR-1 Fly Ash in Tonnes | NA | NA | NA | NA | NA | NA | NA | NA | NA | NA | NA | NA | NA | NA | NA | NA | NA | NA | NA | NA | NA | NA | NA | NA | NA | NA | NA | NA | NA | NA | NA | NA | NA | NA | NA | NA | NA | NA | NA | NA | NA | NA | NA | NA | NA | NA | NA | NA | NA | NA | NA | NA | NA | NA | NA | NA | NA | NA | NA | NA | NA | NA | NA | NA | NA | NA | NA | NA | NA | NA | NA | NA | NA | NA | NA | NA | NA | NA | NA | NA | NA | NA | NA | NA | NA | NA | NA | 93 | 95 | 72 | 130 | NA | NA | NA | NA | NA | NA | NA | NA | NA | NA | NA | NA | NA | NA | NA | NA | NA | NA | NA | NA | NA | NA | NA | NA | NA |  |  | NA | NA | NA | NA | NA | NA | NA | NA | NA | NA
43 | BLR-1 Bottom Ash in Tonnes | bar: 2022-12-19 to 2023-04-13; 2023-04-16 to 2023-04-25
44 | BLR-1 Loss Radiation | NA | NA | NA | NA | NA | NA | NA | NA | NA | NA | NA | NA | NA | NA | NA | NA | NA | NA | NA | NA | NA | NA | NA | NA | NA | NA | NA | NA | NA | NA | NA | NA | NA | NA | NA | NA | NA | NA | NA | NA | NA | NA | NA | NA | NA | NA | NA | NA | NA | NA | NA | NA | NA | NA | NA | NA | NA | NA | NA | NA | NA | NA | NA | NA | NA | NA | NA | NA | NA | NA | NA | NA | NA | NA | NA | NA | NA | NA | NA | NA | NA | NA | NA | NA | NA | NA | NA | 0.38 | 0.38 | 0.38 | 0.38 | 0.38 | 0.38 | 0.38 | 0.38 | 0.38 | 0.38 | 0.38 | 0.38 | 0.38 | 0.38 | 0.38 | 0.38 | 0.38 | 0.38 | 0.38 | 0.38 | 0.38 | 0.38 | 0.38 | 0.38 | 0.38 | 0.38 | 0.38 | 0.38 | NA |  |  | NA | NA | NA | NA | NA | NA | 0.38 | 0.38 | 0.38 | 0.38
45 | BLR-1 Loss Unaccounted | NA | NA | NA | NA | NA | NA | NA | NA | NA | NA | NA | NA | NA | NA | NA | NA | NA | NA | NA | NA | NA | NA | NA | NA | NA | NA | NA | NA | NA | NA | NA | NA | NA | NA | NA | NA | NA | NA | NA | NA | NA | NA | NA | NA | NA | NA | NA | NA | NA | NA | NA | NA | NA | NA | NA | NA | NA | NA | NA | NA | NA | NA | NA | NA | NA | NA | NA | NA | NA | NA | NA | NA | NA | NA | NA | NA | NA | NA | NA | NA | NA | NA | NA | NA | NA | NA | NA | 0.25 | 0.25 | 0.25 | 0.25 | 0.25 | 0.25 | 0.25 | 0.25 | 0.25 | 0.25 | 0.25 | 0.25 | 0.25 | 0.25 | 0.25 | 0.25 | 0.25 | 0.25 | 0.25 | 0.25 | 0.25 | 0.25 | 0.25 | 0.25 | 0.25 | 0.25 | 0.25 | 0.25 | NA |  |  | NA | NA | NA | NA | NA | NA | 0.25 | 0.25 | 0.25 | 0.25
46 | Station Raw Water | NA | NA | NA | NA | NA | NA | NA | NA | NA | NA | NA | NA | NA | NA | NA | NA | NA | NA | NA | NA | NA | NA | NA | NA | NA | NA | NA | NA | NA | NA | NA | NA | NA | NA | NA | NA | NA | NA | NA | NA | NA | NA | NA | NA | NA | NA | NA | NA | NA | NA | NA | NA | NA | NA | NA | NA | NA | NA | NA | NA | NA | NA | NA | NA | NA | NA | NA | 1474 | 1519 | 1516 | 1536 | 1418 | 1418 | 1510 | 1401 | 1568 | 1464 | 1566 | 1497 | 1446 | 1582 | 1469 | 1507 | 1507 | 1594 | 1560 | 1483 | 1574 | 1538 | 1583 | 1486 | 1496 | 1506 | 1539 | 1623 | 1517 | 1447 | 1558 | 1642 | 1656 | 1513 | 1496 | 1488 | 1488 | 1584 | 1584 | 1442 | 1497 | 1594 | 1546 | 1568 | NA | NA | NA | NA | NA |  |  | NA | NA | NA | NA | 1538 | 1517 | 1537 | 1499 | 1619 | 1478
47 | Station DM Water | NA | NA | NA | NA | NA | NA | NA | NA | NA | NA | NA | NA | NA | NA | NA | NA | NA | NA | NA | NA | NA | NA | NA | NA | NA | NA | NA | NA | NA | NA | NA | NA | NA | NA | NA | NA | NA | NA | NA | NA | NA | NA | NA | NA | NA | NA | NA | NA | NA | NA | NA | NA | NA | NA | NA | NA | NA | NA | NA | NA | NA | NA | NA | NA | NA | NA | NA | 28 | 25 | 28 | 29 | 26 | 24 | 28 | 30 | 24 | 29 | 24 | 32 | 24 | 28 | 23 | 28 | 25 | 28 | 28 | 133 | 77 | 32 | 90 | 33 | 44 | 45 | 38 | 41 | 42 | 37 | 37 | 47 | 37 | 113 | 29 | 29 | 53 | 30 | 32 | 31 | 49 | 29 | 28 | 71 | NA | NA | NA | NA | NA |  |  | NA | NA | NA | NA | 33 | 83 | 24 | 23 | 74 | 36
48 | Auxiliary Power Consumption- Direct(%) | NA | NA | NA | NA | NA | NA | NA | NA | NA | NA | NA | NA | NA | NA | NA | NA | NA | NA | NA | NA | NA | NA | NA | NA | NA | NA | NA | NA | NA | NA | NA | NA | NA | NA | NA | NA | NA | NA | NA | NA | NA | NA | NA | NA | NA | NA | NA | NA | NA | NA | NA | NA | NA | NA | NA | NA | NA | NA | NA | NA | NA | NA | NA | NA | NA | NA | NA | 9.9945 | 10.2441 | 9.4731 | 9.5378 | 12.5241 | 10.27 | 9.64 | 9.5307 | 10.2373 | 10.039 | 9.5324 | 10.22 | 9.98 | 9.4719 | 10.2998 | 10.16 | 9.54 | 10.0513 | 10.29 | 13.29 | 15.0744 | 11.6711 | 14.8188 | 10.9818 | 11.5265 | 10.7375 | 10.4 | 10.2507 | 11.3265 | 10.9912 | 10.6168 | 11.8329 | 10.8765 | 11.6703 | 11.4008 | 10.8997 | 11.4897 | 11.0899 | 10.5247 | 13.0738 | 11.8186 | 10.6 | 10.61 | 13.9738 | NA | NA | NA | NA | NA |  |  | NA | NA | NA | NA | 12.35 | 10.45 | 10.3995 | 10.91 | 11.929 | 10.9034
49 | Auxiliary Power Consumption- Direct(MW) | NA | NA | NA | NA | NA | NA | NA | NA | NA | NA | NA | NA | NA | NA | NA | NA | NA | NA | NA | NA | NA | NA | NA | NA | NA | NA | NA | NA | NA | NA | NA | NA | NA | NA | NA | NA | NA | NA | NA | NA | NA | NA | NA | NA | NA | NA | NA | NA | NA | NA | NA | NA | NA | NA | NA | NA | NA | NA | NA | NA | NA | NA | NA | NA | NA | NA | NA | 33.49 | 33.476 | 33.652 | 35.606 | 30.542 | 32.801 | 34.1 | 33.127 | 32.566 | 32.428 | 35.14 | 35.917 | 37.244 | 39.335 | 36.454 | 38.563 | 38.514 | 35.177 | 37.961 | 47.824 | 35.056 | 39.694 | 37.829 | 42.52 | 39.895 | 40.842 | 41.9 | 41.247 | 38.051 | 41.096 | 40.945 | 39.805 | 41.199 | 39.073 | 38.691 | 39.14 | 41.994 | 39.116 | 41.14 | 35.845 | 37.775 | 43.46 | 42.402 | 33.215 | NA | NA | NA | NA | NA |  |  | NA | NA | NA | NA | 49.145 | 43.24 | 43.608 | 40.554 | 39.875 | 45.303
50 | Fuel Cost AFBC 1 | bar: 2022-12-19 to 2023-04-13; 2023-04-16 to 2023-04-25
51 | DM Water Cost | bar: 2022-12-19 to 2023-04-13; 2023-04-16 to 2023-04-25
52 | Unit Cost TG 1 | bar: 2022-12-19 to 2023-04-13; 2023-04-16 to 2023-04-25
53 | Unit Cost TG 2 | bar: 2022-12-19 to 2023-04-13; 2023-04-16 to 2023-04-25
54 | Steam Generation Cost AFBC 1 | bar: 2022-12-19 to 2023-04-13; 2023-04-16 to 2023-04-25
55 | Forced Outage Hrs TG 1 (hours) | bar: 2022-12-19 to 2023-04-13; 2023-04-16 to 2023-04-25
56 | Forced Outage Hrs TG 2 (hours) | bar: 2022-12-19 to 2023-04-13; 2023-04-16 to 2023-04-25

## AFBC-2
Site Name- MCL2 18 MW (U 2) | time axis 2023-01-07 to 2023-05-09
Sr. No. | AFBC 2 | bar: 2023-02-04; 2023-02-07 to 2023-02-10; 2023-02-13 to 2023-02-17; 2023-02-19 to 2023-02-28; 2023-03-11; 2023-04-20
1 | Fuel type-1 Coal Flow (TPD) | 395 | 390 | 379 | 397 | 430 | 426 | 365 | 387 | 266 | 219 | 276 | 313 | 288 | 343 | 338 | 331 | 334 | 362 | 340 | 341 | 370 | 351 | 350 | 315 | 359 | 316 | 325 | 322 | 331 | 356 | 365 | 331 | 384.2 | 412 | 398 | 392 | 310 | 342 | 335 | 335 | 339.5 | 337 | 281.5 | 341 | 359 | 333 | 330 | 355 | 347 | 372 | 396.09 | 267 | 339 | 376 | 369 | 343 | 349 | 389 | 378 | 392 | 433 | 382 | 404 | 427 | 378 | 343 | 395 | NA | NA | NA | NA | NA | NA | NA | NA | NA | NA | NA | NA | NA | NA | NA | NA | NA | NA | NA | NA | NA | NA | NA | NA | 366 | 452 | 437 | 386 | 398 | 383 | 353 | 376 | 354 | 336 | NA | NA | NA | NA | NA | NA | NA | NA | NA | NA | NA | NA | NA | NA | NA | NA | NA | NA | NA | NA | NA
2 | Fuel type-1 Prox ARB FC | 29.01 | 26.83 | 28.62 | 28.28 | 27 | 26.84 | 26.84 | 25.42 | 25.49 | 26.14 | 27.84 | 29.93 | 28.56 | 26.67 | 28.04 | 28.09 | 27.34 | 27.32 | 27.19 | 26.41 | 28.07 | 27.18 | 26.28 | 27.13 | 28.52 | 26.96 | 33.59 | 28.22 | 26.61 | 31.55 | 33.4 | 35.57 | 34.68 | 34.35 | 34.45 | 33.79 | 35.16 | 37.64 | 34.68 | 34.58 | 31.32 | 30.27 | 35.62 | 28.35 | 32.24 | 28.62 | 32.26 | 32.41 | 30.77 | 29.28 | 29.36 | 29.88 | 29.74 | 27.56 | 28.04 | 24.84 | 23.68 | 28.25 | 27.81 | 28.6 | 25.81 | 27.08 | 28.54 | 30.04 | 27.66 | 30.58 | 41.73 | NA | NA | NA | NA | NA | NA | NA | NA | NA | NA | NA | NA | NA | NA | NA | NA | NA | NA | NA | NA | NA | NA | NA | NA | 37.66 | 43.06 | 42.18 | 40.22 | 37.15 | 35.81 | 32.29 | 31.75 | 39.35 | 37.28 | NA | NA | NA | NA | NA | NA | NA | NA | NA | NA | NA | NA | NA | NA | NA | NA | NA | NA | NA | NA | NA
3 | Fuel type-1 Prox ARB VM | 20.56 | 20.11 | 20.91 | 20.14 | 19.78 | 19.64 | 19.44 | 20.67 | 20.82 | 20.34 | 22.89 | 21.8 | 19.8 | 21.38 | 19.53 | 20.38 | 21.92 | 22.83 | 20.18 | 20.81 | 21.47 | 21.15 | 21.31 | 21.27 | 22.88 | 20.71 | 22.08 | 20.22 | 22.75 | 25.56 | 22.67 | 21.31 | 21.5 | 21.35 | 21.5 | 21.06 | 21.46 | 21.8 | 24.28 | 23.75 | 23.47 | 23.5 | 20.43 | 23.4 | 20.72 | 21.21 | 22.2 | 19.76 | 19.64 | 19.38 | 21.31 | 21.59 | 20.39 | 19.57 | 20.68 | 20.75 | 21.1 | 20.87 | 21.78 | 20.73 | 22.41 | 22.16 | 20.69 | 21.31 | 19.21 | 20.53 | 23.84 | NA | NA | NA | NA | NA | NA | NA | NA | NA | NA | NA | NA | NA | NA | NA | NA | NA | NA | NA | NA | NA | NA | NA | NA | 19.75 | 20.75 | 19.99 | 19.66 | 19.46 | 22.52 | 21.59 | 19.33 | 19.67 | 20.12 | NA | NA | NA | NA | NA | NA | NA | NA | NA | NA | NA | NA | NA | NA | NA | NA | NA | NA | NA | NA | NA
4 | Fuel type-1 Prox ARB Total Moisture | 7.75 | 7.91 | 6.9 | 7.92 | 7.85 | 7.96 | 8.42 | 8.71 | 8.64 | 8.74 | 8.93 | 7.97 | 7.3 | 7.04 | 7.8 | 7.97 | 7.65 | 7.63 | 7.25 | 7.72 | 8.75 | 7.5 | 7.73 | 7.81 | 8.52 | 8.04 | 7.4 | 7.32 | 7.74 | 7 | 7.08 | 7.19 | 7.01 | 7.89 | 8.06 | 8.29 | 7.12 | 7.75 | 8.17 | 8.09 | 8.66 | 6.86 | 8.76 | 6.98 | 7.81 | 8.15 | 9.42 | 8.12 | 7.15 | 8.16 | 7.67 | 7.03 | 7.34 | 8.1 | 7.05 | 7.24 | 7.17 | 7.17 | 7.13 | 7.09 | 8.72 | 7.13 | 7.11 | 7.34 | 9.53 | 7.75 | 8.03 | NA | NA | NA | NA | NA | NA | NA | NA | NA | NA | NA | NA | NA | NA | NA | NA | NA | NA | NA | NA | NA | NA | NA | NA | 8.74 | 9.57 | 8.79 | 8.57 | 7.93 | 8 | 8 | 8 | 10 | 8 | NA | NA | NA | NA | NA | NA | NA | NA | NA | NA | NA | NA | NA | NA | NA | NA | NA | NA | NA | NA | NA
5 | Fuel type-1 Prox ARB Surface Moisture | 6.24 | 6.33 | 5.28 | 6.49 | 6.5 | 6.55 | 6.93 | 7.35 | 7.31 | 7.34 | 7.51 | 6.2 | 5.63 | 5.64 | 6.6 | 6.5 | 6.15 | 6.05 | 5.63 | 6.5 | 7 | 6.16 | 6.63 | 6.33 | 7 | 6.5 | 5.63 | 5.8 | 6 | 5.77 | 5.63 | 5.8 | 5.63 | 6.5 | 6.5 | 6.92 | 5.81 | 6.32 | 6.5 | 6.5 | 7.34 | 5.64 | 7.34 | 5.63 | 6.33 | 6.67 | 8.19 | 6.49 | 5.63 | 6.5 | 6.33 | 5.63 | 5.88 | 6.57 | 5.64 | 5.63 | 5.63 | 5.63 | 5.8 | 5.63 | 7.34 | 5.63 | 5.63 | 5.86 | 9.53 | 6.32 | 6.66 | NA | NA | NA | NA | NA | NA | NA | NA | NA | NA | NA | NA | NA | NA | NA | NA | NA | NA | NA | NA | NA | NA | NA | NA | 7.34 | 8.17 | 7.34 | 7.17 | 6.5 | 9.2 | 9.34 | 6.79 | 8.6 | 9.52 | NA | NA | NA | NA | NA | NA | NA | NA | NA | NA | NA | NA | NA | NA | NA | NA | NA | NA | NA | NA | NA
6 | Fuel type-1 Prox ADB Inherent Moisture | 1.62 | 1.58 | 1.72 | 1.54 | 1.45 | 1.52 | 1.62 | 1.48 | 1.45 | 1.52 | 1.55 | 1.77 | 1.78 | 1.59 | 1.4 | 1.58 | 1.6 | 1.69 | 1.72 | 1.32 | 1.6 | 1.55 | 1.75 | 1.59 | 1.52 | 1.58 | 1.58 | 1.62 | 1.74 | 1.4 | NA | NA | NA | NA | NA | NA | NA | NA | NA | NA | NA | NA | NA | NA | NA | NA | NA | NA | NA | NA | NA | NA | NA | NA | NA | NA | NA | NA | NA | NA | NA | NA | NA | NA | NA | NA | NA | NA | NA | NA | NA | NA | NA | NA | NA | NA | NA | NA | NA | NA | NA | NA | NA | NA | NA | NA | NA | NA | NA | NA | NA | NA | NA | NA | NA | NA | 1.2 | 1.34 | 1.21 | 1.4 | 1.52 | NA | NA | NA | NA | NA | NA | NA | NA | NA | NA | NA | NA | NA | NA | NA | NA | NA | NA | NA | NA | NA
7 | Fuel type-1 Prox ARB Ash | 42.68 | 45.15 | 46.57 | 43.66 | 45.37 | 45.39 | 45.3 | 45.2 | 45.05 | 44.78 | 44.25 | 46.5 | 47.24 | 44.91 | 44.63 | 43.56 | 43.09 | 44.8 | 45.38 | 45.06 | 48.71 | 44.17 | 44.68 | 43.79 | 46.95 | 44.29 | 36.93 | 43.09 | 42.9 | 35.89 | 36.85 | 35.41 | 36.81 | 36.41 | 35.99 | 36.15 | 36.26 | 32.81 | 32.87 | 33.57 | 36.05 | 38.91 | 35.19 | 41.27 | 39.23 | 42.02 | 36.12 | 39.71 | 42.44 | 43.18 | 41.66 | 41.5 | 40.87 | 44.9 | 43.75 | 47.17 | 48.05 | 43.71 | 43.28 | 43.58 | 42.26 | 43.15 | 43.66 | 41.31 | 42.62 | 41.14 | 26.4 | NA | NA | NA | NA | NA | NA | NA | NA | NA | NA | NA | NA | NA | NA | NA | NA | NA | NA | NA | NA | NA | NA | NA | NA | 41.19 | 34.79 | 36.38 | 38.72 | 41.96 | 40.47 | 44.8 | 47.71 | 39.58 | 41.08 | NA | NA | NA | NA | NA | NA | NA | NA | NA | NA | NA | NA | NA | NA | NA | NA | NA | NA | NA | NA | NA
8 | Fuel type-1 Prox ARB GCV | 3904 | 3630 | 3942 | 3544 | 3650 | 3630 | 3610 | 3690 | 3720 | 3313 | 4137 | 3752 | 3614 | 3422 | 3335 | 3390 | 3526 | 3752 | 3398 | 3233 | 3076 | 3446 | 3417 | 3444 | 3459 | 3352 | 3989 | 3471 | 3549 | 3758 | 4036 | 4390 | 4299 | 4176 | 3947 | 3717 | 3917 | 4106 | 4324 | 4207 | 3836 | 4022 | 4218 | 3627 | 3785 | 3473 | 4282 | 3956 | 3577 | 3859 | 3491 | 3853 | 4268 | 3571 | 4014 | 3721 | 3657 | 3858 | 3794 | 3980 | 3651 | 3811 | 3624 | 3742 | 3684 | 3919 | 5074 | NA | NA | NA | NA | NA | NA | NA | NA | NA | NA | NA | NA | NA | NA | NA | NA | NA | NA | NA | NA | NA | NA | NA | NA | 3594 | 4151 | 4010 | 3722 | 3431 | 4699 | 4507 | 3852 | 4940 | 4219 | NA | NA | NA | NA | NA | NA | NA | NA | NA | NA | NA | NA | NA | NA | NA | NA | NA | NA | NA | NA | NA
9 | Fuel type-1 Sulphur | bar: 2023-01-07 to 2023-05-09
10 | Fuel type-2 Coal Flow (TPD) | bar: 2023-01-07 to 2023-05-09
11 | Fuel type-2 Prox ARB FC | bar: 2023-01-07 to 2023-05-09
12 | Fuel type-2 Prox ARB VM | bar: 2023-01-07 to 2023-05-09
13 | Fuel type-2 Prox ARB Total Moisture | bar: 2023-01-07 to 2023-05-09
14 | Fuel type-2 Prox ARB Surface Moisture | bar: 2023-01-07 to 2023-05-09
15 | Fuel type-2 Prox ADB Inherent Moisture | bar: 2023-01-07 to 2023-05-09
16 | Fuel type-2 Prox ARB Ash | bar: 2023-01-07 to 2023-05-09
17 | Fuel type-2 Prox ARB GCV | bar: 2023-01-07 to 2023-05-09
18 | Fuel type-2 Sulphur | bar: 2023-01-07 to 2023-05-09
19 | Fuel type-3 Coal Flow (TPD) | bar: 2023-01-07 to 2023-05-09
20 | Fuel type-3 Prox ARB FC | bar: 2023-01-07 to 2023-05-09
21 | Fuel type-3 Prox ARB VM | bar: 2023-01-07 to 2023-05-09
22 | Fuel type-3 Prox ARB Total Moisture | bar: 2023-01-07 to 2023-05-09
23 | Fuel type-3 Prox ARB Surface Moisture | bar: 2023-01-07 to 2023-05-09
24 | Fuel type-3 Prox ADB Inherent Moisture | bar: 2023-01-07 to 2023-05-09
25 | Fuel type-3 Prox ARB Ash | bar: 2023-01-07 to 2023-05-09
26 | Fuel type-3 Prox ARB GCV | bar: 2023-01-07 to 2023-05-09
27 | Fuel type-3 Sulphur | bar: 2023-01-07 to 2023-05-09
28 | CO In Flue Gas PPM | bar: 2023-01-07 to 2023-05-09
29 | CO2 | bar: 2023-01-07 to 2023-05-09
30 | Air Humidity Factor | bar: 2023-01-07 to 2023-05-09
40 | BLR-2 LoI UBC Fly Ash | 7.46 | 7.28 | 7.38 | 4.35 | 6.18 | 7.14 | 7.13 | 7.09 | 6.32 | 5 | 5.65 | 5.24 | 4.53 | 6.18 | 3.73 | 3.31 | 4.34 | 3.32 | 3.37 | 3.79 | 4.81 | 5.01 | 3.65 | 3.96 | 3.69 | 3.68 | 3.32 | 3.69 | 3.64 | 3.74 | 3.17 | 4.71 | 5.92 | 5.56 | 5.33 | 5.53 | 5.8 | 6.46 | 5.3 | 5.86 | 5.72 | 5.42 | 5.68 | 5.64 | 5.77 | 6.42 | 6.71 | 6.64 | 6.58 | 6.32 | 6.59 | 6.3 | 6.3 | 6.08 | 6 | 5.68 | 4.98 | 4.84 | 6.02 | 5.64 | 5.38 | 5.95 | 5.65 | 6.08 | 5.64 | 5.14 | 5.54 | 5.52 | 5.7 | 5.34 | 6.22 | 6.78 | 5.24 | 4.86 | 5.14 | 5.16 | 6.86 | 6.63 | 6.34 | 6.88 | 5.84 | 6.26 | 6.18 | NA | NA | NA | NA | NA | NA | NA | NA | NA | NA | NA | NA | NA | NA | NA | NA | NA | NA | NA | NA | NA | NA | NA | NA | NA | NA | NA | NA | NA | NA | NA | 0 | 0 | 0 | 0 | 0 | 0 | 0 | 0
41 | BLR-2 LoI UBC Bottom Ash | 0.81 | 0.84 | 0.86 | 0.87 | 0.87 | 0.84 | 0.86 | 0.84 | 0.86 | 0.88 | 0.89 | 0.88 | 0.87 | 0.84 | 0.86 | 0.84 | 0.88 | 0.86 | 0.88 | 0.84 | 0.86 | 0.84 | 0.82 | 0.84 | 0.81 | 0.81 | 0.81 | 0.81 | 0.82 | 0.82 | 0.84 | 0.83 | 0.8 | 0.82 | 0.81 | 0.82 | 0.89 | 0.88 | 0.89 | 0.85 | 0.82 | 0.83 | 0.82 | 0.88 | 0.84 | 0.84 | 0.84 | 0.82 | 0.84 | 0.83 | 0.86 | 0.88 | 0.88 | 0.86 | 0.84 | 0.86 | 0.84 | 0.88 | 0.88 | 0.88 | 0.86 | 0.88 | 0.86 | 0.87 | 0.86 | 0.85 | 0.88 | 0.88 | 0.85 | 0.82 | 0.86 | 0.86 | 0.85 | 0.88 | 0.85 | 0.88 | 0.86 | 0.84 | 0.85 | 0.85 | 0.88 | 0.89 | 0.86 | NA | NA | NA | NA | NA | NA | NA | NA | NA | NA | NA | NA | NA | NA | NA | NA | NA | NA | NA | NA | NA | NA | NA | NA | NA | NA | NA | NA | NA | NA | NA | 0 | 0 | 0 | 0 | 0 | 0 | 0 | 0
42 | BLR-2 Fly Ash in Tonnes | bar: 2023-01-07 to 2023-05-09
43 | BLR-2 Bottom Ash in Tonnes | bar: 2023-01-07 to 2023-05-09
44 | BLR-2 Loss Radiation | 0.38 | 0.38 | 0.38 | 0.38 | 0.38 | 0.38 | 0.38 | 0.38 | 0.38 | 0.38 | 0.38 | 0.38 | 0.38 | 0.38 | 0.38 | 0.38 | 0.38 | 0.38 | 0.38 | 0.38 | 0.38 | 0.38 | 0.38 | 0.38 | 0.38 | 0.38 | 0.38 | 0.38 | 0.38 | 0.38 | 0.38 | 0.38 | 0.38 | 0.38 | 0.38 | 0.38 | 0.38 | 0.38 | 0.38 | 0.38 | 0.38 | 0.38 | 0.38 | 0.38 | 0.38 | 0.38 | 0.38 | 0.38 | 0.38 | 0.38 | 0.38 | 0.38 | 0.38 | 0.38 | 0.38 | 0.38 | 0.38 | 0.38 | 0.38 | 0.38 | 0.38 | 0.38 | 0.38 | 0.38 | 0.38 | 0.38 | 0.38 | NA | NA | NA | NA | NA | NA | NA | NA | NA | NA | NA | NA | NA | NA | NA | NA | NA | NA | NA | NA | NA | NA | NA | NA | NA | NA | NA | NA | NA | NA | NA | NA | NA | NA | NA | NA | NA | NA | NA | NA | NA | NA | NA | NA | NA | NA | NA | NA | NA | NA | NA | NA | NA | NA | NA
45 | BLR-2 Loss Unaccounted | 0.25 | 0.25 | 0.25 | 0.25 | 0.25 | 0.25 | 0.25 | 0.25 | 0.25 | 0.25 | 0.25 | 0.25 | 0.25 | 0.25 | 0.25 | 0.25 | 0.25 | 0.25 | 0.25 | 0.25 | 0.25 | 0.25 | 0.25 | 0.25 | 0.25 | 0.25 | 0.25 | 0.25 | 0.25 | 0.25 | 0.25 | 0.25 | 0.25 | 0.25 | 0.25 | 0.25 | 0.25 | 0.25 | 0.25 | 0.25 | 0.25 | 0.25 | 0.25 | 0.25 | 0.25 | 0.25 | 0.25 | 0.25 | 0.25 | 0.25 | 0.25 | 0.25 | 0.25 | 0.25 | 0.25 | 0.25 | 0.25 | 0.25 | 0.25 | 0.25 | 0.25 | 0.25 | 0.25 | 0.25 | 0.25 | 0.25 | 0.25 | NA | NA | NA | NA | NA | NA | NA | NA | NA | NA | NA | NA | NA | NA | NA | NA | NA | NA | NA | NA | NA | NA | NA | NA | NA | NA | NA | NA | NA | NA | NA | NA | NA | NA | NA | NA | NA | NA | NA | NA | NA | NA | NA | NA | NA | NA | NA | NA | NA | NA | NA | NA | NA | NA | NA
46 | Station Raw Water | NA | NA | NA | 1488 | 1492 | 1577 | 1510 | 1362 | 1427 | 1450 | 1150 | 1294 | 1263 | 1464 | 1327 | 1354 | 1379 | 1220 | 1358 | 1440 | 1254 | 1194 | 1544 | 1443 | 1471 | 1419 | 1522 | 1486 | 1297 | 1210 | 1519 | 1473 | 1621 | 1506 | 1475 | 1493 | 1478 | 1388 | 1415 | 1394 | 1524 | 1488 | 1537 | 1553 | 1446 | 1457 | 1486 | NA | NA | NA | NA | NA | NA | NA | NA | NA | NA | NA | NA | NA | NA | NA | NA | NA | NA | NA | NA | NA | NA | NA | NA | NA | NA | NA | NA | NA | NA | NA | NA | NA | NA | NA | NA | NA | NA | NA | NA | NA | NA | NA | NA | 1448 | 1606 | 1570 | 1520 | 1494 | 1380 | 1644 | 1405 | 1320 | 1528 | NA | NA | NA | NA | NA | NA | NA | NA | NA | NA | NA | NA | NA | NA | NA | NA | NA | NA | NA | NA | NA
47 | Station DM Water | NA | NA | NA | 28 | 29 | 35 | 35 | 35 | 33 | 26 | 27 | 30 | 25 | 24 | 28 | 17 | 6 | 27 | 29 | 22 | 25 | 24 | 26 | 26 | 28 | 27 | 44 | 39 | 24 | 26 | 45 | 24 | 28 | 41 | 29 | 26 | 27 | 25 | 27 | 26 | 28 | 25 | 23 | 28 | 25 | 24 | 30 | NA | NA | NA | NA | NA | NA | NA | NA | NA | NA | NA | NA | NA | NA | NA | NA | NA | NA | NA | NA | NA | NA | NA | NA | NA | NA | NA | NA | NA | NA | NA | NA | NA | NA | NA | NA | NA | NA | NA | NA | NA | NA | NA | NA | 80 | 41 | 30 | 28 | 39 | 94 | 31 | 31 | 29 | 28 | NA | NA | NA | NA | NA | NA | NA | NA | NA | NA | NA | NA | NA | NA | NA | NA | NA | NA | NA | NA | NA
48 | Auxiliary Power Consumption- Direct(%) | 10.23 | 10.72 | 10.26 | 10.64 | 10.2 | 10.2511 | 11.2582 | 10.4564 | 12.53 | 14.09 | 10.95 | 9.86 | 11 | 10.18 | 9.99 | 10.22 | 10.28 | 10.02 | 10.34 | 10.37 | 9.81 | 10.2 | 10.32 | 10.89 | 10.05 | 10.86 | 10.94 | 11.1797 | 10.49 | 9.73 | 10.57 | 10.9 | 10.3371 | 10.7217 | 10.0862 | 9.8609 | 11.6415 | 10.075 | 9.9075 | 10.0672 | 9.99 | 10.13 | 11.3014 | 10.0137 | 9.627 | 10.1071 | 10.8571 | NA | NA | NA | NA | NA | NA | NA | NA | NA | NA | NA | NA | NA | NA | NA | NA | NA | NA | 10.3 | NA | NA | NA | NA | NA | NA | NA | NA | NA | NA | NA | NA | NA | NA | NA | NA | NA | NA | NA | NA | NA | NA | NA | NA | NA | 12.57 | 11.06 | 10.461 | 11.3053 | 11.17 | 10.83 | 11.26 | 10.82 | 11.51 | 11.37 | NA | NA | NA | NA | NA | NA | NA | NA | NA | NA | NA | NA | NA | NA | NA | NA | NA | NA | NA | NA | NA
49 | Auxiliary Power Consumption- Direct(MW) | 38553 | 34060 | 34938 | 37409 | 39770 | 39487 | 38844 | 38925 | 30020 | 27700 | 30580 | 33154 | 32255 | 33240 | 31952 | 31850 | 32370 | 33647 | 31750 | 32060 | 33620 | 32700 | 33080 | 31607 | 33580 | 30900 | 31776 | 32284 | 32602 | 33282 | 37030 | 36091 | 38180 | 42304 | 37949 | 37101 | 33527 | 32676 | 31759 | 32572 | 32778 | 32919 | 30582 | 33346 | 33762 | 31977 | 33892 | NA | NA | NA | NA | NA | NA | NA | NA | NA | NA | NA | NA | NA | NA | NA | NA | NA | NA | 37960 | 47824 | NA | NA | NA | NA | NA | NA | NA | NA | NA | NA | NA | NA | NA | NA | NA | NA | NA | NA | NA | NA | NA | NA | NA | NA | 41.26 | 45.043 | 43.872 | 41.285 | 42.501 | 42.726 | 41.857 | 42.947 | 42.847 | 40.016 | NA | NA | NA | NA | NA | NA | NA | NA | NA | NA | NA | NA | NA | NA | NA | NA | NA | NA | NA | NA | NA
50 | Fuel Cost AFBC 2 | bar: 2023-01-07 to 2023-05-09
51 | DM Water Cost | bar: 2023-01-07 to 2023-05-09
52 | Unit Cost TG 1 | bar: 2023-01-07 to 2023-05-09
53 | Unit Cost TG 2 | bar: 2023-01-07 to 2023-05-09
54 | Steam Generation Cost AFBC 2 | bar: 2023-01-07 to 2023-05-09
55 | Forced Outage Hrs TG 1 (hours) | bar: 2023-01-07 to 2023-05-09
56 | Forced Outage Hrs TG 2 (hours) | bar: 2023-01-07 to 2023-05-09